## Příloha č. 1
Příloha č. 1 - Minimální technické parametry vozidla - Elektromobil pro poskytování pečovatelské služby ve městě Broumov
Plně elektrické osobní vozidlo bez přídavného spalovacího motoru - pro 5 osob, kategorie M1 4x2 (přední pohon), hmotnostní třída do 3 500kg (pro řidiče skupiny B), o výkonu motoru min. 80 kW - celkem 1 ks
Specifikace a požadovaná výbava *) |  | doplní dodavatel
Tovární značka a typ vozidla |  | [doplní dodavatel]
Motor | elektromotor
palivo | elektřina | [doplní dodavatel]
min. výkon (kW) | 80 kW | [doplní dodavatel]
min. točivý moment (Nm) | 260 | [doplní dodavatel]
min. dojezd na 1 nabití (km), pouze elektrický pohon (dle WLTP) | 224 | [doplní dodavatel]
Karoserie
počet dveří | 5 (zašupovací boční dveře na pravé i levé straně pro zadní řadu sedadel, zadní dveře výklopné prosklené) | [doplní dodavatel]
počet míst k sezení | 5 | [doplní dodavatel]
barva | nemetalická, bezpříplatková | [doplní dodavatel]
barva interiéru | tmavá (odstíny šedé, černé apod.) | [doplní dodavatel]
Vnější rozměry, objemy
min. rozvor (mm) dle tech.dokumentace vozidla | 2550 | [doplní dodavatel]
délka vozu (mm) | 4 700 - 4 800 | [doplní dodavatel]
výška vozu (mm) | 1 800 - 1 900 | [doplní dodavatel]
min. základní objem zavazadlového prostoru za druhou řadou sedadel, pod krytem zavazadlového prostoru - (v l) | 700 | [doplní dodavatel]
Bezpečnost
airbagy | vpředu čelní, boční a hlavové řidiče i spolujezdce | [doplní dodavatel]
signalizace | nezapnutí bezpečnostních pásů řídiče a spolujezdce | [doplní dodavatel]
systém kontroly ABS | elektronický stabilizační systém (ESP, ASR) | [doplní dodavatel]
bezpečnostní opěrky hlavy | v přední i zadní řadě sedadel, výškově stavitelné | [doplní dodavatel]
parkovací senzory (lze nahradit parkovací kamerou) | vzadu (ASISTENT) | [doplní dodavatel]
denní svícení | automatické | [doplní dodavatel]
bezpečnostní pásy | tříbodové, výškově stavitelné bezpečnostní pásy | [doplní dodavatel]
přední mlhové světlomety | požadovány | [doplní dodavatel]
Výbava, funkčnost
možnost dobíjení z běžné elektrické zásuvky 230 V v jedné fázi | ANO | [doplní dodavatel]
palubní nabíječka (střídavé napětí) min 5 kW | ANO | [doplní dodavatel]
možnost dobíjení rychlonabíjením s min. dobíjecí kapacitou 50 kWh, stejnosměrné napětí | ANO | [doplní dodavatel]
v dodání kabel na běžné dobíjení v jedné fázi 230 V | ANO | [doplní dodavatel]
v dodání kabel na dobíjení s koncovkou vhodnou pro domácí wallboxy a veřejné nabíjecí stanice | ANO | [doplní dodavatel]
klimatizace | mechanická nebo automatická | [doplní dodavatel]
vnitřní vytápění | tepelné čerpadlo | [doplní dodavatel]
centální zamykání | dálkově ovládané, min. 2ks klíčů (ovladačů) | [doplní dodavatel]
madlo na předním (A) sloupku karosérie | ANO | [doplní dodavatel]
okna - elektronické stahování oken | min.předních dveří | [doplní dodavatel]
zpětná zrcátka | el. nastavitelná a vyhřívaná vnější zpětná zrcátka, sklopná vnější zrcátka | [doplní dodavatel]
autorádio | autorádio (FM/AM, blootooth, USB), ovládání rádia pod volantem nebo na volantu | [doplní dodavatel]
povinná výbava | ANO | [doplní dodavatel]
tažné zařízení | ANO | [doplní dodavatel]
gumové kopberečky | ANO | [doplní dodavatel]
sada zimních pneu s ráfky | ANO | [doplní dodavatel]
Ostatní
termín dodání automobilu | fyzické předání | [doplní dodavatel]
záruka | záruka min. 5let, nebo 100.000 km na motor a převodovku | [doplní dodavatel]
* jednotlivé prvky výbavy jsou stanoveny jako minimální, dodavatel může nabídnout i výrobek, který obsahuje více prvků výbavy